## 4S4P规格书
序号 | 类别 |  |  | 详细内容
1 | 产品定位 |  |  | 1. 实现给各种手机、耳机、智能手表等移动小型设备及移动PC充电（支持PD规格的TypeC充电）； 2. 可放在在学校或办公室的固定场所，便于整理整顿，并具有充电功能，可作为小型装饰品！注重美观和装饰性； 3. 内置一条充电线，能给笔记本电脑、平板电脑和手机充电。 4. 能够通过单充电底座给主体充电（支持PD规格的TypeC充电）； 5. 支持给5个主体同时充电，充电底座匹配一台DC输出的适配器。
2 | 产品型号 |  |  | ポポフLite (Portable Power Hub Lite) STPP-64A-W
3 | 外观
4 | 电池摆放形态
5 | 产品尺寸 | 主机 尺寸 | 高 | 高：150mm 幅(前到后)： 上面：60mm 下面：68mm 長（左到右）： 上面：60mm 下面：68mm
|  | 单体 底座 尺寸 |  | 直径：104mm 高：8.5mm
|  | 底座 尺寸 |  | 长：487mm 幅：119mm 高：223mm
6 | 通过模具制作的结构件 | 盒盖
7 |  | 开合折叶结构
8 |  | 收纳盒
9 |  | 主机壳方案 --圆筒结构 |  | 一体式结构
10 |  | 主机底壳
11 |  | 底座上部
12 |  | 底座下部
13 |  | 按键 1.塑胶按键，希望可以共享； 2.按键尺寸φ11.8X2.5mm。
14 |  | 电池支架
15 | PCBA |  | BMS电池 保护板 | 电池保护板与按键指示灯板合并成一块板；
16 |  |  | 主板 | 1.TypeC1、TypeA1、TypeC2同一个方向，并且希望可以共享； 2.方案采用4节电池。
17 |  |  | 单体及 连体充电板 | 1.单体为一对一圆盘底座； 2.连体托盘为5台主体连成一体，共用1个适配器充电； 3..托盘输出采用3触点(2圆环+1点)；
18 | 电池参数 |  |  | 类型：磷酸铁锂电池； 规格：ITR26/70-50E(6R)； 电芯高度尺寸：71±0.2mm； 电芯直径尺寸：26.4±0.2mm； 电池容量：5Ah； 标准电压：3.2V； 满电电压：3.65V 电池数量：4组（串联）； 额定电压： 12.8V； 额定总容量：64Wh； 单节重量：95±4g； 循环寿命：大于2000次。
19 | 主体 | 充放电 | C1 | C1在前方左边， 单向PD45W OUT: 5V⎓3A/9V⎓3A/12V⎓3A/15V⎓3A/20V⎓2.25A(Max 45W) 支持USB Power Delivery（PD） 3.0/2.0、QC3.0/2.0CLASS B 协议；
20 |  |  | A | 前方居中，输出18W OUT: 5V⎓3A/9V⎓2A/12V⎓1.5A (Max 18W) 支持QC3.0/2.0CLASS B 协议；
21 |  |  | C2 | C2在前方右下，双向PD65W； C2的IN可以通过软件控制，不需要IN时可以提高软件关闭IN功能； 支持 TYPE-C PD3.0 协议和QC3.0/2.0CLASS B 快充协议； IN/OUT: 5V⎓3A/9V⎓3A/12V⎓3A/15V⎓3A/20V⎓3.25A(Max 65W)
22 |  |  | C1+C2 | 双插： C1_OUT: 5V⎓3A/9V⎓3A/12V⎓2.5A/15V⎓2A/20V⎓1.5A(Max 30W) C2_OUT: 5V⎓3A/9V⎓3A/12V⎓3A/15V⎓3A/20V⎓3.25A(Max 65W)
23 |  |  | C1+A | 双插： OUT: 共享 5V⎓3.6A (Max 18W)
24 | 底座 充电 | 单体底座 充电 | TYPE-C输入 | 1.输入口：TYPE-C接口TC1 IN: 5V⎓3A/9V⎓3A/12V⎓2.5A/15V⎓2A/20V⎓1.5A（快充，最高功率30W）。 主体下方中心的小环嵌入大环，双环式充电触点（无电压时断开） 实现有主体在底座上时，底座才输出。 2.底座提供3.3V电压提供10K电阻输出，主体需匹配下拉电阻，提供启动电压2.6V(2.4-2.8V)。 3.充电：通过底座充电(当有C2充电时，采用先充先得原则)。
25 |  | 连体底座 充电 | DC输入 | 1.DC接口 : DC5525接口，18V10A 2.输出口：5路，每路功率30W（Max）
26 |  | 按键 | 主要功能 | 1:无负载不充电状态下，单击按键，相应电量指示灯长亮，黄灯常亮，输出检测启动，10s后指示灯熄灭，24小时后后输出检测关闭，设备进入待机状态（关机）；电量指示灯常亮指示剩余电量，黄灯长亮（防止用户误认为电量指示灯为五颗）。 2:接入负载时，黄灯长亮，电量指示灯常亮--显示剩余电量。负载断开后（同第1点）。 3:主体充电时，相应电量的指示灯闪烁，黄灯常亮；充满电后，4个电量指示灯长亮，黄灯常亮。满电后，10s熄灭全部指示灯。 4:主体即将没电时，（低电），黄灯长亮，最后一个白灯慢闪。 5:主体完全没电进入关机状态，白灯完全熄灭，红灯快闪，3秒后熄灭。 6:长按按键10秒关机，输出关断，单击按键即开机。便于工厂出货。
27 |  | 显示 | 电量指示 | 1.共5个LED指示灯（（1红黄+4白）），其中左边第一个红黄灯是工作指示灯，开机黄常亮；其他4个白色LED显示实时电量，充电时相应电量指示灯闪动； 2.指示灯与电量指示： 1)电量100-61% ：主体充电状态下，左边4个灯常亮（1黄+3白）左边第5个灯闪动，满电后全部灯亮10s熄灭； 主体不充电开机时，5个灯全亮（1黄+4白）； 2)电量60-31% ：主体充电状态下，左边3个灯常亮（1黄+2白），左边第4个灯闪动； 主体不充电开机时，左边4个灯亮（1黄+3白）； 3)电量30-11% ：主体充电状态下，左边2个灯常亮（1黄+1白），左边第3个灯闪动； 主体不充电开机时，左边3个灯亮（1黄+2白）； 4)电量10-3% ：主体充电状态下，左边第1个灯常亮（1黄），左边第2个灯闪动； 主体不充电开机时，即将没电时（低电），左边第1个灯常亮（1黄），左边第2个灯l亮； 5)电量3-1% ：主体完全没电进入关机状态，红灯快闪，3秒后熄灭，4个白灯完全熄灭。
28 |  |  | 充电 放电 | 1.主体不充电状态下： C1、C2、A口接入负载，能自动放电，黄灯长亮，相应电量指示灯常亮--显示剩余电量，负载充满电10s后指示灯熄灭，24小时后后输出检测关闭，设备进入待机状态（关机）。 2.主体通过底座充电状态下： C1、C2、A口能自动放电，黄灯长亮，相应电量指示灯闪亮--显示剩余电量，主体和负载都充满电，指示灯全亮10s后全灭。 3.当C2口能充电时，主体通过C2口充电状态下： C1、A口能自动放电，黄灯长亮，相应电量指示灯闪亮--显示剩余电量，主体和负载都充满电，指示灯全亮10s后全灭。
29 | 充电托盘 |  |  | 1.充电托盘通过一个适配器（18V10A）输入，分5路输出给5台主体。 2.充电托盘可以同时给5台主体充电； 3.充电托盘对应的本体只能用托盘充电，不能从本体C2充电（通过软件控制）。
30 | 产品 性能 | 外观及接口标识 |  | 主机端口（前面）从左到右： C1-OUT A-OUT C2-OUT（IN可以通过软件控制打开或关闭） 1.表面清洁，无明显变形； 2.输入输出电压电流标识清晰； 3.输入输出明确正常，防反接；
31 |  | 按键及开关机 |  | 1.单击按键开机，长按按键10秒关机，输出关断； 2.无负载不充电状态下，单击按键，相应电量指示灯长亮，黄灯常亮，输出检测启动，10s后指示灯熄灭，设备进入待机状态（关机）。 3.主体通过托盘（或C2口有充电功能时）充电时，不关机。
32 |  | 单机充放电功能及指示灯显示测试 |  | 根据上述规格参数测试单机充电，满电放电功能及显示状态正常；
33 |  | 电池温度 |  | 充电高温保护：≥50℃； 充电高温恢复：≤40℃； 充电低温保护：≤0℃； 充电低温恢复：≥0℃； 放电高温保护：≥60℃； 放电高温恢复：≤55℃； 放电低温保护：≤-10℃； 放电低温恢复：≥-5℃；
34 |  | 常温转换效率 |  | 常温能量转换效率≥80%。
35 |  | PCB转换效率 |  | 能量转换效率≥90%,其中USBA输出5V的≥80%,USBC输出5V的≥85%
36 |  | 温升 |  | 主板PCB关键器件，放电从充满到放完，温升测试； 本体最大放电功率C2+C1=65+30=95W， 当放电功率大于95W时，降功率处理。
37 |  | 整机安全性 |  | PSE+RoSH2.0
38 |  | 过充保护
39 |  | 过放保护
40 |  | 短路保护
41 |  | 过载保护
42 |  | 无误操作
43 |  | 过压保护
44 |  | 过流保护
45 |  | 高温充放电
46 |  | 温度循环
47 |  | 无线电骚扰(EMC)
48 |  | 抗扰度(EMI)
49 |  | 恒定湿热
50 |  | 振动
51 |  | 碰撞
52 |  | 跌落
53 |  | 有效输出容量 |  | 有效输出容量包括常温、高温和低温三种情况。
54 |  | 阻燃性能
55 |  | 成品检验 |  | 按照成品检验标准及生产作业指导书进行